## Material
Pondasi Batu Kali 1:4
Volume | Bahan | Kebutuhan |  | Keterangan
5.5038 | Batu Kali (Pas. B. Kali + Pas B. Kos) | 9.5645 | m3 | 2.3911 | Ret
| Semen | 897.1113 | kg | 17.9422 | zak
| Pasir | 2.862 | m3 | 0.95398 | Ret
1.48 | Pasir urug | 1.554 | m3 | 0.518 | Ret
9.8 | Timbunan | 10.29 | m3 | 2.5725 | Ret
| Slof (1:2:3) |  |  |  |  | Indeks beton : | 0.04309
Volume | Bahan | Kebutuhan |  | Keterangan |  | Semen | 1/3,67x1
0.555 | Bekisting 2x pakai |  | m2 |  | m2 | Pasir | 1/3,67x2
| Besi diameter 8 mm | 33.18 | kg | 7 | Batang | Kerikil | 1/3,67x3
| Besi diameter 12 mm | 74.9 | m3 | 7 | Batang
| Semen | 189.0327 | kg | 3.7807 | zak
| Pasir | 0.30245 | m3 | 0.10082 | Ret
| Kerikil | 0.45368 | m3 | 0.15123 | Ret
Kolom (1:2:3)
Volume | Bahan | Kebutuhan |  | Keterangan
0.864 | Bekisting 2x pakai |  | m2 |  | m2
| Besi diameter 8 mm | 47.4 | kg | 10 | Batang
| Besi diameter 12 mm | 85.6 | m3 | 8 | Batang
| Semen | 294.2779 | kg | 5.8856 | zak
| Pasir | 0.47084 | m3 | 0.15695 | Ret
| Kerikil | 0.70627 | m3 | 0.23542 | Ret
Ring Balk (1:2:3)
Volume | Bahan | Kebutuhan |  | Keterangan
0.555 | Bekisting 2x pakai | 0 | m2 |  | m2
| Besi diameter 8 mm | 33.18 | kg | 7 | Batang
| Besi diameter 12 mm | 74.9 | m3 | 7 | Batang
| Semen | 189.0327 | kg | 3.7807 | zak
| Pasir | 0.30245 | m3 | 0.10082 | Ret
| Kerikil | 0.45368 | m3 | 0.15123 | Ret
Pasangan 1/2 Bata 1 : 4
Volume | Bahan | Kebutuhan |  | Keterangan |  | Indeks Spesi SNI 2008 :
39.5 | Pas. Bata Merah 1/2 batu 1 : 4 | 39.5 | m2 | 2765 | Biji | Semen | 11.5 | kg
| Semen (Spesi) | 454.25 | kg | 9.085 | zak | Pasir | 0.043 | m3
| Pasir (Spesi) | 1.6985 | m3 | 0.42462 | Ret
| Plasteran 1 : 4 |  |  |  |  | Indeks Plasteran SNI 2008 :
79 | Semen Putih |  | m2 |  | Zak | Semen | 6.24 | kg
| Semen (Plasteran) | 492.96 | kg | 9.8592 | zak | Pasir | 0.024 | m3
| Pasir (Plasteran) | 1.896 | m3 | 0.474 | Ret
Pekerjaan Lantai 1 : 3 : 5
Volume | Bahan | Kebutuhan |  | Keterangan |  | Indeks beton : | 0.043808
2.24 | Pasir Urug | 2.352 | m3 | 0.784 | ret | Semen | 1/5,385x1
3.36 | Semen (Rabat) | 779.9443 | kg | 15.5989 | zak | Pasir | 1/5,385x2
| Pasir (Rabat) | 1.2479 | m3 | 0.41597 | Ret | Kerikil | 1/5,385x3
| Kerikil | 1.8719 | m3 | 0.62396 | Ret
28 | Semen (Spesi) | 274.4 | kg | 5.488 | zak | Indeks Spesi SNI 2008 :
| Pasir (Spesi) | 1.26 | m3 | 0.42 | Ret | Semen | 9.8 | kg
| Keramik 40x40 | 175 | Buah | 29.1667 | Kotak | Pasir | 0.045 | m3
| Nat | 42 | kg

## Rekap Material
Rekap Material
Bahan | Kebutuhan |  | Keterangan
Batu Kali | 9.5645 | m3 | 2.3911 | Ret
Semen | 3571.0089 | kg | 71.4202 | Zak
Pasir | 10.0401 | m3 | 3.3467 | Ret
Kerikil | 3.4855 | m3 | 1.1618 | Ret
Besi diameter 8 mm | 113.76 | kg | 24 | Batang
Besi diameter 12 mm | 235.4 | kg | 22 | Batang
Batu Bata | 39.5 | m2 | 2765 | Biji
Keramik 40x40 | 175 | Biji | 29.1667 | Kotak
Bekisting |  | m2 |  | m2
Nat | 42 | kg |  | Zak